## Systems
Board |  | Microcontroller
Brand | Model | Brand | Model | Core | Clock | Width | FPU | RAM
Arduino | Uno | Atmel | MEGA328P | AVR | 16 MHz | 8-bit | No | 2 KB
Arduino | M0 PRO | Atmel | SAMD21G18 | ARM Cortex-M0+ | 48 MHz | 32-bit | No | 32 KB
LeafLabs | Maple | STM | STM32F103 | ARM Cortex-M3 | 72 MHz | 32-bit | No | 20 KB
Arduino | Due | Atmel | SAM3X8E | ARM Cortex-M3 | 84 MHz | 32-bit | No | 96 KB
PJRC | Teensy 3.2 | NXP | MK20DX256 | ARM Cortex-M4 | 96 MHz | 32-bit | No | 64 KB
NXP | FRDM-K66F | NXP | MK66FN2M0 | ARM Cortex-M4F | 180 MHz | 32-bit | Yes | 256 KB

## Pretty wARM
FIR Performance | [10 empty] | 180000000 | Scaling
Inputs |  | Time to Complete FIR (microseconds, smaller is better) | [8 empty] | Cycles | Cycles/N
Type | N of FIR | Arduino Uno | Arduino M0 | Maple | Arduino Due | Teensy 3.2 | Teensy 3.6 | Teensy 3.6 | Teensy 3.6 | FRDM-K66F | Teensy 3.6 | Teensy 3.6
|  | Naïve C | Naïve C | Naïve C | Naïve C | Naïve C | Naïve C | CMSIS FIR | CMSIS FIR Fast | Naïve C | CMSIS FIR Fast | CMSIS FIR Fast
Int16 | 16 | 41 | 9.11 | 6.45 | 6.49 | 1.99 | 1.23 | 0.91 | 0.32 | 1.4 | 57.6 | 3.6
Int16 | 32 | 79 | 17.46 | 12.47 | 12.6 | 3.82 | 2.39 | 1.59 | 0.43 | 2.8 | 77.4 | 2.4187
Int16 | 64 | 155 | 34.15 | 24.48 | 24.8 | 7.5 | 4.7 | 2.98 | 0.68 | 5.4 | 122.4 | 1.9125
Int16 | 128 | 308 | 67.55 | 48.53 | 49.21 | 14.85 | 9.33 | 5.8 | 1.2 | 10.7 | 216 | 1.6875
Int16 | 256 | 612 | 134.35 | 96.64 | 98.05 | 29.55 | 18.56 | 11.45 | 2.27 | 21.3 | 408.6 | 1.5961
[11 empty] | Ave | 1.9037
Type | N of FIR | Arduino Uno | Arduino M0 | Maple | Arduino Due | Teensy 3.2 | Teensy 3.6 | Teensy 3.6 | Teensy 3.6 | FRDM-K66F | Teensy 3.6 | Teensy 3.6
|  | Naïve C | Naïve C | Naïve C | Naïve C | Naïve C | Naïve C | CMSIS FIR | CMSIS FIR Fast | Naïve C | CMSIS FIR | CMSIS FIR
Int32 | 16 | 129 | 10.77 | 5.55 | 6.49 | 1.99 | 1.13 | 0.64 | 1.19 | 1.2 | 115.2 | 7.2
Int32 | 32 | 254 | 20.79 | 10.66 | 12.6 | 3.82 | 2.2 | 0.96 | 2.18 | 2.4 | 172.8 | 5.4
Int32 | 64 | 503 | 40.83 | 20.91 | 24.8 | 7.5 | 4.33 | 1.62 | 4.19 | 4.7 | 291.6 | 4.5562
Int32 | 128 | 1000 | 80.91 | 41.39 | 49.21 | 14.85 | 8.61 | 2.99 | 8.23 | 9.3 | 538.2 | 4.2047
Int32 | 256 |  | 161.06 | 82.36 | 98.05 | 29.55 | 17.1 | 5.7 | 16.32 | 18.5 | 1026 | 4.0078
[11 empty] | Ave | 4.5422
Type | N of FIR | Arduino Uno | Arduino M0 | Maple | Arduino Due | Teensy 3.2 | Teensy 3.6 | Teensy 3.6 | Teensy 3.6 | FRDM-K66F | Teensy 3.6 | Teensy 3.6
|  | Naïve C | Naïve C | Naïve C | Naïve C | Naïve C | Naïve C | CMSIS FIR | CMSIS FIR Fast | Naïve C | CMSIS FIR | CMSIS FIR
Float32 | 16 | 311 | 114.83 | 39.39 | 35.69 | 30.53 | 1.53 | 0.44 |  | 1.3 | 79.2 | 4.95
Float32 | 32 | 622 | 226.47 | 77.59 | 71.64 | 62.01 | 2.95 | 0.72 |  | 2.7 | 129.6 | 4.05
Float32 | 64 | 1270 | 446.45 | 153.84 | 143.43 | 124.89 | 5.8 | 1.32 |  | 5 | 237.6 | 3.7125
Float32 | 128 | 2522 | 892.74 | 306.21 | 286.93 | 250.57 | 11.49 | 2.53 |  | 10 | 455.4 | 3.5578
Float32 | 256 |  | 1783.68 | 610.84 | 573.83 | 501.85 | 22.8 | 4.97 |  | 19.9 | 894.6 | 3.4945
[11 empty] | Ave | 3.7037
FIR Performance
Inputs |  | FIR Filters Completed per Second (Bigger is Better)
Type | N of FIR | Arduino Uno | Arduino M0 | Maple | Arduino Due | Teensy 3.2 | Teensy 3.6 | Teensy 3.6 | Teensy 3.6 | FRDM-K66F
|  | Naïve C | Naïve C | Naïve C | Naïve C | Naïve C | Naïve C | CMSIS FIR | CMSIS FIR Fast | Naïve C
Int16 | 16 | 24390.2439 | 109769.4841 | 155038.7597 | 154083.2049 | 502512.5628 | 813008.1301 | 1098901.0989 | 3125000 | 714285.7143
Int16 | 32 | 12658.2278 | 57273.7686 | 80192.4619 | 79365.0794 | 261780.1047 | 418410.0418 | 628930.8176 | 2325581.3953 | 357142.8571
Int16 | 64 | 6451.6129 | 29282.5769 | 40849.6732 | 40322.5806 | 133333.3333 | 212765.9574 | 335570.4698 | 1470588.2353 | 185185.1852
Int16 | 128 | 3246.7532 | 14803.849 | 20605.8108 | 20321.073 | 67340.0673 | 107181.1361 | 172413.7931 | 833333.3333 | 93457.9439
Int16 | 256 | 1633.9869 | 7443.2453 | 10347.6821 | 10198.8781 | 33840.9475 | 53879.3103 | 87336.2445 | 440528.6344 | 46948.3568
Type | N of FIR | Arduino Uno | Arduino M0 | Maple | Arduino Due | Teensy 3.2 | Teensy 3.6 | Teensy 3.6 | Teensy 3.6 | FRDM-K66F
Int32 | 16 | 7751.938 | 92850.5107 | 180180.1802 | 154083.2049 | 502512.5628 | 884955.7522 | 1562500 | 840336.1345 | 833333.3333
Int32 | 32 | 3937.0079 | 48100.0481 | 93808.6304 | 79365.0794 | 261780.1047 | 454545.4545 | 1041666.6667 | 458715.5963 | 416666.6667
Int32 | 64 | 1988.0716 | 24491.7952 | 47824.0077 | 40322.5806 | 133333.3333 | 230946.8822 | 617283.9506 | 238663.4845 | 212765.9574
Int32 | 128 | 1000 | 12359.4117 | 24160.4252 | 20321.073 | 67340.0673 | 116144.0186 | 334448.1605 | 121506.6829 | 107526.8817
Int32 | 256 |  | 6208.8663 | 12141.8164 | 10198.8781 | 33840.9475 | 58479.5322 | 175438.5965 | 61274.5098 | 54054.0541
Type | N of FIR | Arduino Uno | Arduino M0 | Maple | Arduino Due | Teensy 3.2 | Teensy 3.6 | Teensy 3.6 |  | FRDM-K66F | Bela
Float32 | 16 | 3215.4341 | 8708.5256 | 25387.1541 | 28019.053 | 32754.6675 | 653594.7712 | 2272727.2727 |  | 769230.7692
Float32 | 32 | 1607.717 | 4415.5959 | 12888.2588 | 13958.6823 | 16126.4312 | 338983.0508 | 1388888.8889 |  | 370370.3704 | 16155610.8436
Float32 | 64 | 787.4016 | 2239.8925 | 6500.26 | 6972.0421 | 8007.0462 | 172413.7931 | 757575.7576 |  | 200000
Float32 | 128 | 396.5107 | 1120.147 | 3265.7327 | 3485.1706 | 3990.9007 | 87032.2019 | 395256.917 |  | 100000
Float32 | 256 |  | 560.6387 | 1637.0899 | 1742.6764 | 1992.6273 | 43859.6491 | 201207.2435 |  | 50251.2563
FIR Performance
Inputs |  | Max Sample Rate (Hz) with FIR at Given Resolution (Bigger is Better)
Type | Res (Hz) | Arduino Uno | Arduino M0 | Maple | Arduino Due | Teensy 3.2 | Teensy 3.6 | Teensy 3.6 | Teensy 3.6 | FRDM-K66F
Int16 | 250 | 10192.9438 | 21765.1825 | 25678.5114 | 25500.4771 | 46420.7083 | 58564.4633 | 74278.1353 | 163299.3162 | 54686.8742
Int32 | 250 | 5656.8542 | 19887.2113 | 27805.2802 | 25500.4771 | 46420.7083 | 60963.9942 | 103452.12 | 62355.5439 | 58658.846
Float32 | 250 | 3562.07 | 5987.0446 | 10222.6927 | 10560.5615 | 11300.8329 | 52773.3878 | 112464.3114 |  | 56568.5425
Resolution |  | 250 | Hz
Sample Rate |  | 44100 | Hz
N |  | 176
FIR Performance
Inputs |  | Max Sample Rate (Hz) for FIR Filter of the Given Size (Bigger is Better)
Type | N of FIR | Arduino Uno | Arduino M0 | Maple | Arduino Due | Teensy 3.2 | Teensy 3.6 | Teensy 3.6 | Teensy 3.6 | FRDM-K66F
|  | Naïve C | Naïve C | Naïve C | Naïve C | Naïve C | Naïve C | CMSIS FIR | CMSIS FIR Fast | Naïve C
Int16 | 176 | 2361.2751 | 10766.4356 | 14986.0442 | 14778.9621 | 48974.5944 | 77949.9172 | 125391.8495 | 606060.6061 | 67969.4138
Int32 | 176 | 727.2727 | 8988.663 | 17571.2183 | 14778.9621 | 48974.5944 | 84468.3772 | 243235.0258 | 88368.4966 | 78201.3685
Float32 | 176 | 288.3714 | 814.6523 | 2375.0783 | 2534.6695 | 2902.4733 | 63296.1468 | 287459.576 |  | 72727.2727
Sample Rate |  | 24000 | Hz
FIR Performance
Inputs |  | Number of FIR Filter of the Given Size (Bigger is Better)
Type | N of FIR | Arduino Uno | Arduino M0 | Maple | Arduino Due | Teensy 3.2 | Teensy 3.6 | Teensy 3.6 | Teensy 3.6 | FRDM-K66F
|  | Naïve C | Naïve C | Naïve C | Naïve C | Naïve C | Naïve C | CMSIS FIR | CMSIS FIR Fast | Naïve C
Int16 | 128 | 0.13528 | 0.61683 | 0.85858 | 0.84671 | 2.8058 | 4.4659 | 7.1839 | 34.7222 | 3.8941 |  |  | 0.2304
Int32 | 128 | 0.041667 | 0.51498 | 1.0067 | 0.84671 | 2.8058 | 4.8393 | 13.9353 | 5.0628 | 4.4803
Float32 | 128 | 0.016521 | 0.046673 | 0.13607 | 0.14522 | 0.16629 | 3.6263 | 16.469 |  | 4.1667
FLOPS per N FIR |  | 2 | mult and add
MFLOPS
Inputs |  | MFLOPS
Type | N of FIR | Arduino Uno | Arduino M0 | Maple | Arduino Due | Teensy 3.2 | Teensy 3.6 | Teensy 3.6 | Teensy 3.6 | FRDM-K66F
|  | Naïve C | Naïve C | Naïve C | Naïve C | Naïve C | Naïve C | CMSIS FIR | CMSIS FIR Fast | Naïve C
Int16 | 16 | 0.78049 | 3.5126 | 4.9612 | 4.9307 | 16.0804 | 26.0163 | 35.1648 | 100 | 22.8571
Int16 | 32 | 0.81013 | 3.6655 | 5.1323 | 5.0794 | 16.7539 | 26.7782 | 40.2516 | 148.8372 | 22.8571
Int16 | 64 | 0.82581 | 3.7482 | 5.2288 | 5.1613 | 17.0667 | 27.234 | 42.953 | 188.2353 | 23.7037
Int16 | 128 | 0.83117 | 3.7898 | 5.2751 | 5.2022 | 17.2391 | 27.4384 | 44.1379 | 213.3333 | 23.9252
Int16 | 256 | 0.8366 | 3.8109 | 5.298 | 5.2218 | 17.3266 | 27.5862 | 44.7162 | 225.5507 | 24.0376 |  |  | 1.2531
Type | N of FIR | Arduino Uno | Arduino M0 | Maple | Arduino Due | Teensy 3.2 | Teensy 3.6 | Teensy 3.6 | Teensy 3.6 | FRDM-K66F
|  | Naïve C | Naïve C | Naïve C | Naïve C | Naïve C | Naïve C | CMSIS FIR | CMSIS FIR Fast | Naïve C
Int32 | 16 | 0.24806 | 2.9712 | 5.7658 | 4.9307 | 16.0804 | 28.3186 | 50 | 26.8908 | 26.6667
Int32 | 32 | 0.25197 | 3.0784 | 6.0038 | 5.0794 | 16.7539 | 29.0909 | 66.6667 | 29.3578 | 26.6667
Int32 | 64 | 0.25447 | 3.1349 | 6.1215 | 5.1613 | 17.0667 | 29.5612 | 79.0123 | 30.5489 | 27.234
Int32 | 128 | 0.256 | 3.164 | 6.1851 | 5.2022 | 17.2391 | 29.7329 | 85.6187 | 31.1057 | 27.5269
Int32 | 256 |  | 3.1789 | 6.2166 | 5.2218 | 17.3266 | 29.9415 | 89.8246 | 31.3725 | 27.6757 |  |  | 0.49903
Type | N of FIR | Arduino Uno | Arduino M0 | Maple | Arduino Due | Teensy 3.2 | Teensy 3.6 | Teensy 3.6 |  | FRDM-K66F
|  | Naïve C | Naïve C | Naïve C | Naïve C | Naïve C | Naïve C | CMSIS FIR |  | Naïve C
Float32 | 16 | 0.10289 | 0.27867 | 0.81239 | 0.89661 | 1.0481 | 20.915 | 72.7273 |  | 24.6154
Float32 | 32 | 0.10289 | 0.2826 | 0.82485 | 0.89336 | 1.0321 | 21.6949 | 88.8889 |  | 23.7037
Float32 | 64 | 0.10079 | 0.28671 | 0.83203 | 0.89242 | 1.0249 | 22.069 | 96.9697 |  | 25.6
Float32 | 128 | 0.10151 | 0.28676 | 0.83603 | 0.8922 | 1.0217 | 22.2802 | 101.1858 |  | 25.6
Float32 | 256 |  | 0.28705 | 0.83819 | 0.89225 | 1.0202 | 22.4561 | 103.0181 |  | 25.7286 |  |  | 0.57232

## Pretty Comparison
FIR Performance (Naïve C)
Inputs |  | Time to Complete FIR (microseconds, smaller is better)
Type | N of FIR | Arduino Uno | Arduino M0 | Maple | Arduino Due | Teensy 3.2 | FRDM-K66F
Int16 | 16 | 41 | 9.11 | 6.45 | 6.49 | 1.99 | 1.4
Int16 | 32 | 79 | 17.46 | 12.47 | 12.6 | 3.82 | 2.8
Int16 | 64 | 155 | 34.15 | 24.48 | 24.8 | 7.5 | 5.4
Int16 | 128 | 308 | 67.55 | 48.53 | 49.21 | 14.85 | 10.7
Int16 | 256 | 612 | 134.35 | 96.64 | 98.05 | 29.55 | 21.3
Type | N of FIR | Arduino Uno | Arduino M0 | Maple | Arduino Due | Teensy 3.2 | FRDM-K66F
Int32 | 16 | 129 | 10.77 | 5.55 | 6.49 | 1.99 | 1.2
Int32 | 32 | 254 | 20.79 | 10.66 | 12.6 | 3.82 | 2.4
Int32 | 64 | 503 | 40.83 | 20.91 | 24.8 | 7.5 | 4.7
Int32 | 128 | 1000 | 80.91 | 41.39 | 49.21 | 14.85 | 9.3
Int32 | 256 |  | 161.06 | 82.36 | 98.05 | 29.55 | 18.5
Type | N of FIR | Arduino Uno | Arduino M0 | Maple | Arduino Due | Teensy 3.2 | FRDM-K66F
Float32 | 16 | 311 | 114.83 | 39.39 | 35.69 | 30.53 | 1.3
Float32 | 32 | 622 | 226.47 | 77.59 | 71.64 | 62.01 | 2.7
Float32 | 64 | 1270 | 446.45 | 153.84 | 143.43 | 124.89 | 5
Float32 | 128 | 2522 | 892.74 | 306.21 | 286.93 | 250.57 | 10
Float32 | 256 |  | 1783.68 | 610.84 | 573.83 | 501.85 | 19.9
FIR Performance (Naïve C)
Inputs |  | FIR Filters Completed per Second (Bigger is Better)
Type | N of FIR | Arduino Uno | Arduino M0 | Maple | Arduino Due | Teensy 3.2 | FRDM-K66F
Int16 | 16 | 24390.2439 | 109769.4841 | 155038.7597 | 154083.2049 | 502512.5628 | 714285.7143
Int16 | 32 | 12658.2278 | 57273.7686 | 80192.4619 | 79365.0794 | 261780.1047 | 357142.8571
Int16 | 64 | 6451.6129 | 29282.5769 | 40849.6732 | 40322.5806 | 133333.3333 | 185185.1852
Int16 | 128 | 3246.7532 | 14803.849 | 20605.8108 | 20321.073 | 67340.0673 | 93457.9439
Int16 | 256 | 1633.9869 | 7443.2453 | 10347.6821 | 10198.8781 | 33840.9475 | 46948.3568
Type | N of FIR | Arduino Uno | Arduino M0 | Maple | Arduino Due | Teensy 3.2 | FRDM-K66F
Int32 | 16 | 7751.938 | 92850.5107 | 180180.1802 | 154083.2049 | 502512.5628 | 833333.3333
Int32 | 32 | 3937.0079 | 48100.0481 | 93808.6304 | 79365.0794 | 261780.1047 | 416666.6667
Int32 | 64 | 1988.0716 | 24491.7952 | 47824.0077 | 40322.5806 | 133333.3333 | 212765.9574
Int32 | 128 | 1000 | 12359.4117 | 24160.4252 | 20321.073 | 67340.0673 | 107526.8817
Int32 | 256 |  | 6208.8663 | 12141.8164 | 10198.8781 | 33840.9475 | 54054.0541
Type | N of FIR | Arduino Uno | Arduino M0 | Maple | Arduino Due | Teensy 3.2 | FRDM-K66F
Float32 | 16 | 3215.4341 | 8708.5256 | 25387.1541 | 28019.053 | 32754.6675 | 769230.7692
Float32 | 32 | 1607.717 | 4415.5959 | 12888.2588 | 13958.6823 | 16126.4312 | 370370.3704
Float32 | 64 | 787.4016 | 2239.8925 | 6500.26 | 6972.0421 | 8007.0462 | 200000
Float32 | 128 | 396.5107 | 1120.147 | 3265.7327 | 3485.1706 | 3990.9007 | 100000
Float32 | 256 |  | 560.6387 | 1637.0899 | 1742.6764 | 1992.6273 | 50251.2563
FIR Performance (Naïve C)
Inputs |  | Max Sample Rate (Hz) with FIR at Given Resolution (Bigger is Better)
Type | Res (Hz) | Arduino Uno | Arduino M0 | Maple | Arduino Due | Teensy 3.2 | FRDM-K66F
Int16 | 250 | 10192.9438 | 21765.1825 | 25678.5114 | 25500.4771 | 46420.7083 | 54686.8742
Int32 | 250 | 5656.8542 | 19887.2113 | 27805.2802 | 25500.4771 | 46420.7083 | 58658.846
Float32 | 250 | 3562.07 | 5987.0446 | 10222.6927 | 10560.5615 | 11300.8329 | 56568.5425
Resolution |  | 250 | Hz
Sample Rate |  | 44100 | Hz
N |  | 176
FIR Performance (Naïve C)
Inputs |  | Max Sample Rate (Hz) for FIR Filter of the Given Size (Bigger is Better)
Type | N of FIR | Arduino Uno | Arduino M0 | Maple | Arduino Due | Teensy 3.2 | FRDM-K66F
Int16 | 176 | 2361.2751 | 10766.4356 | 14986.0442 | 14778.9621 | 48974.5944 | 67969.4138
Int32 | 176 | 727.2727 | 8988.663 | 17571.2183 | 14778.9621 | 48974.5944 | 78201.3685
Float32 | 176 | 288.3714 | 814.6523 | 2375.0783 | 2534.6695 | 2902.4733 | 72727.2727

## Comparison
|  | Arduino Uno | Arduino M0 | Maple | Arduino Due | Teensy 3.2 | NXP K66 | Python, PC
|  | float | Float | float | float | float | float | float
Speed Relative to Arduino Uno (Naïve FIR, Float)
| N_FIR | usec | usec | usec | usec | usec | usec | usec |  | Arduino Uno | Arduino M0 | Maple | Arduino Due | Teensy 3.2 | NXP K66 | Python, PC
| 16 | 311 | 114.83 | 39.39 | 35.69 | 29.24 | 1.3 | 5.5045 |  | 1 | 2.7084 | 7.8954 | 8.7139 | 10.6361 | 239.2308 | 56.4992
| 32 | 622 | 226.47 | 77.59 | 71.64 | 58.05 | 2.7 | 5.6928 |  | 1 | 2.7465 | 8.0165 | 8.6823 | 10.7149 | 230.3704 | 109.2618
| 64 | 1270 | 446.45 | 153.84 | 143.43 | 115.52 | 5 | 8.3607 |  | 1 | 2.8447 | 8.2553 | 8.8545 | 10.9938 | 254 | 151.9002
| 128 | 2522 | 892.74 | 306.21 | 286.93 | 230.49 | 10 | 8.769 |  | 1 | 2.825 | 8.2362 | 8.7896 | 10.9419 | 252.2 | 287.6041
| 256 |  | 1783.68 | 610.84 | 573.83 | 460.29 | 19.9 | 10.9757
| 512 |  | 3567.42 | 1220.43 | 1147.53 | 919.99 | 39.7 | 18.0565
|  | Sample Rate | Sample Period | [6 empty] | Clock Speed Analysis (Naïve FIR, Float)
|  | Hz | usec | [6 empty] | Uno | M0 |  | Due | Teensy | K66 | PC
|  | 6000 | 166.6667 | [5 empty] | Clock Speed (MHz) | 16 | 48 | 72 | 84 | 96 | 180 | 2530
|  | 8000 | 125 | [5 empty] | Clock Speed vs Uno | 1 | 3 | 4.5 | 5.25 | 6 | 11.25 | 158.125
|  | 11025 | 90.7029 | [5 empty] | FIR Speed / Clock Speed vs Uno | 1 | 0.94167 | 1.8303 | 1.6742 | 1.8237 | 22.4178 | 1.8188
|  | 22050 | 45.3515
|  | 44100 | 22.6757
|  | Arduino Uno | Arduino M0 | Maple | Arduino Due | Teensy 3.2 | FRDM-K66F | Python, PC |  |  | 3 |  | 5.25 | 6 | 11.25 | 158.125 | 1.875 | Arduino Uno | Arduino M0 | #REF! | Arduino Due | Teensy 3.2 | FRDM-K66F
[6 empty] | 96 MHz, Optimized | Inline, using types.h | i5, M540, 2.53 GHz
| N_FIR | usec | usec | usec | usec | usec | usec | usec |  | Uno/Uno | Uno/M0 | Uno/Maple | Uno/Due | Uno/Teensy | Uno/K66 | Uno/Python | Teensy/K66 | vs Int | vs Int | vs Int | vs Int | vs Int | vs Int
float | 16 | 311 | 114.83 | 39.39 | 35.69 | 29.24 | 1.3 | 5.5045 |  | 1 | 2.7084 | 7.8954 | 8.7139 | 10.6361 | 239.2308 | 56.4992 | 22.4923 | 7.5854 | 12.6048 | #REF! | 5.4992 | 13.537 | 0.92857
| 32 | 622 | 226.47 | 77.59 | 71.64 | 58.05 | 2.7 | 5.6928 |  | 1 | 2.7465 | 8.0165 | 8.6823 | 10.7149 | 230.3704 | 109.2618 | 21.5 | 7.8734 | 12.9708 | #REF! | 5.6857 | 13.9543 | 0.96429
| 64 | 1270 | 446.45 | 153.84 | 143.43 | 115.52 | 5 | 8.3607 |  | 1 | 2.8447 | 8.2553 | 8.8545 | 10.9938 | 254 | 151.9002 | 23.104 | 8.1935 | 13.0732 | #REF! | 5.7835 | 14.1395 | 0.92593
| 128 | 2522 | 892.74 | 306.21 | 286.93 | 230.49 | 10 | 8.769 |  | 1 | 2.825 | 8.2362 | 8.7896 | 10.9419 | 252.2 | 287.6041 | 23.049 | 8.1883 | 13.216 | #REF! | 5.8307 | 14.2278 | 0.93458
int32 | 16 | 129 | 10.77 | 5.55 | 6.49 | 2.16 | 1.4 | 5.5045 |  | 1 | 11.9777 | 23.2432 | 19.8767 | 59.7222 | 92.1429 | 23.4354 | 1.5429 | 3.1463 | 1.1822 | #REF! | 1 | 1 | 1
| 32 | 254 | 20.79 | 10.66 | 12.6 | 4.16 | 2.8 | 5.6928 |  | 1 | 12.2174 | 23.8274 | 20.1587 | 61.0577 | 90.7143 | 44.6182 | 1.4857 | 3.2152 | 1.1907 | #REF! | 1 | 1 | 1
| 64 | 503 | 40.83 | 20.91 | 24.8 | 8.17 | 5.4 | 8.3607 |  | 1 | 12.3194 | 24.0555 | 20.2823 | 61.5667 | 93.1481 | 60.1621 | 1.513 | 3.2452 | 1.1956 | #REF! | 1 | 1 | 1
| 128 | 1000 | 80.91 | 41.39 | 49.21 | 16.2 | 10.7 | 8.769 |  | 1 | 12.3594 | 24.1604 | 20.3211 | 61.7284 | 93.4579 | 114.0381 | 1.514 | 3.2468 | 1.1978 | #REF! | 1 | 1 | 1
int16 | 16 | 41 | 9.11 | 6.45 | 6.49 | 2.16 | 1.4 | 5.5045 |  | 1 | 4.5005 | 6.3566 | 6.3174 | 18.9815 | 29.2857 | 7.4485 | 1.5429
| 32 | 79 | 17.46 | 12.47 | 12.6 | 4.16 | 2.8 | 5.6928 |  | 1 | 4.5246 | 6.3352 | 6.2698 | 18.9904 | 28.2143 | 13.8773 | 1.4857
| 64 | 155 | 34.15 | 24.48 | 24.8 | 8.17 | 5.4 | 8.3607 |  | 1 | 4.5388 | 6.3317 | 6.25 | 18.9718 | 28.7037 | 18.539 | 1.513
| 128 | 308 | 67.55 | 48.53 | 49.21 | 16.2 | 10.7 | 8.769 |  | 1 | 4.5596 | 6.3466 | 6.2589 | 19.0123 | 28.785 | 35.1237 | 1.514
float | fs for N=32 | 1607.717 | 4415.5959 | 12888.2588 | 13958.6823 | 17226.5289 | 370370.3704 | 175662.0263 | Hz | 0.12205 | 0.34718 | 1.0075 | 1.0807 | 1.3418 | 31 | 35.1237
int32 | fs for N=32 | 3937.0079 | 48100.0481 | 93808.6304 | 79365.0794 | 240384.6154 | 357142.8571 | 175662.0263 | Hz | 0.30815 | 3.7962 | 7.4127 | 6.25 | 18.9718 | 28.7037 | 35.1237
int16 | fs for N=32 | 12658.2278 | 57273.7686 | 80192.4619 | 79365.0794 | 240384.6154 | 357142.8571 | 175662.0263 | Hz | 1 | 4.5388 | 6.3317 | 6.25 | 18.9718 | 28.7037 | 35.1237
| Sample Rate While Still Getting Required Resolution |  |  |  |  | 250 |  |  | Hz
|  | Arduino Uno | Arduino M0 | Maple | Arduino Due | Teensy 3.2 | FRDM-K66F | Python, PC | [15 empty] | Arduino Uno | Arduino M0 | Teensy 3.2 | FRDM-K66F
| float | 3549.426 | 5986.5081 | 10198.243 | 10561.8499 | 11768.7788 | 56568.5425 | 76361.2245 | kHz | [13 empty] | float | 3549.426 | 5986.5081 | 11768.7788 | 56568.5425
| int32 | 5639.9597 | 19795.6744 | 27661.9617 | 25400.0254 | 44253.6364 | 54433.1054 | 76361.2245 | kHz | [13 empty] | int32 | 5639.9597 | 19795.6744 | 44253.6364 | 54433.1054
| int16 | 10160.0102 | 21645.3512 | 25565.4996 | 25400.0254 | 44253.6364 | 54433.1054 | 76361.2245 | kHz | [13 empty] | int16 | 10160.0102 | 21645.3512 | 44253.6364 | 54433.1054
FIR Per Second
|  | Arduino Uno | Arduino M0 | Maple | Arduino Due | Teensy 3.2 | FRDM-K66F
|  |  | 0 |  |  | 96 MHz, Optimized | Inline, using types.h
| N_FIR | FIR/sec | FIR/sec | FIR/sec | FIR/sec | FIR/sec | FIR/sec
float | 16 | 3215.4341 | 8708.5256 | 25387.1541 | 28019.053 | 34199.7264 | 769230.7692
| 32 | 1607.717 | 4415.5959 | 12888.2588 | 13958.6823 | 17226.5289 | 370370.3704
| 64 | 787.4016 | 2239.8925 | 6500.26 | 6972.0421 | 8656.5097 | 200000
| 128 | 396.5107 | 1120.147 | 3265.7327 | 3485.1706 | 4338.583 | 100000
int32 | 16 | 7751.938 | 92850.5107 | 180180.1802 | 154083.2049 | 462962.963 | 714285.7143
| 32 | 3937.0079 | 48100.0481 | 93808.6304 | 79365.0794 | 240384.6154 | 357142.8571
| 64 | 1988.0716 | 24491.7952 | 47824.0077 | 40322.5806 | 122399.0208 | 185185.1852
| 128 | 1000 | 12359.4117 | 24160.4252 | 20321.073 | 61728.3951 | 93457.9439
int16 | 16 | 24390.2439 | 109769.4841 | 155038.7597 | 154083.2049 | 462962.963 | 714285.7143
| 32 | 12658.2278 | 57273.7686 | 80192.4619 | 79365.0794 | 240384.6154 | 357142.8571
| 64 | 6451.6129 | 29282.5769 | 40849.6732 | 40322.5806 | 122399.0208 | 185185.1852
| 128 | 3246.7532 | 14803.849 | 20605.8108 | 20321.073 | 61728.3951 | 93457.9439
| Frequency Resolution for Fixed Sample Rate | [5 empty] | 32000 | Hz
Time Per Tap (sec)
|  | Arduino Uno | Arduino M0 | Maple | Arduino Due | Teensy 3.2 | FRDM-K66F | Python, PC
| float | 1.9844e-05 | 6.9758e-06 | 2.4038e-06 | 2.2411e-06 | 1.805e-06 | 7.8125e-08 | 1.3064e-07
| int32 | 7.8125e-06 | 6.3211e-07 | 3.2336e-07 | 3.8445e-07 | 1.2656e-07 | 8.3594e-08 | 6.8508e-08
| int16 | 2.4063e-06 | 5.2773e-07 | 3.7914e-07 | 3.8445e-07 | 1.2656e-07 | 8.3594e-08 | 6.8508e-08
Taps Per Sample Period
|  | Arduino Uno | Arduino M0 | Maple | Arduino Due | Teensy 3.2 | FRDM-K66F | Python, PC
| float | 1.5748 | 4.4798 | 13.0005 | 13.9441 | 17.313 | 400 | 239.213
| int32 | 4 | 49.4376 | 96.6417 | 81.2843 | 246.9136 | 373.8318 | 456.1524
| int16 | 12.987 | 59.2154 | 82.4232 | 81.2843 | 246.9136 | 373.8318 | 456.1524
Frequency Resolution (Hz)
|  | Arduino Uno | Arduino M0 | Maple | Arduino Due | Teensy 3.2 | FRDM-K66F | Python, PC
| float | 20320 | 7143.2 | 2461.44 | 2294.88 | 1848.32 | 80 | 133.772
| int32 | 8000 | 647.28 | 331.12 | 393.68 | 129.6 | 85.6 | 70.152
| int16 | 2464 | 540.4 | 388.24 | 393.68 | 129.6 | 85.6 | 70.152

## Arduino Uno
Arduino Uno
https://www.arduino.cc/en/Main/ArduinoBoardUno
ATmega328
16 MHz
Arduino Uno
| usec/FIR | usec/FIR | usec/FIR | FIR/sec | FIR/sec | FIR/sec
N_FIR | float | int16 | int32 | float | int16 | int32
4
8
16 | 311 | 41 | 129 | 3215.4341 | 24390.2439 | 7751.938
32 | 622 | 79 | 254 | 1607.717 | 12658.2278 | 3937.0079
64 | 1270 | 155 | 503 | 787.4016 | 6451.6129 | 1988.0716
128 | 2522 | 308 | 1000 | 396.5107 | 3246.7532 | 1000
256 |  | 612

## Arduino M0 Pro
http://www.arduino.org/products/arduino-m0-pro
ATSAMD21G18, Atmel’s SAMD21 MCU, featuring a 32-bit ARM Cortex® M0 core
48 MHz
| Arduino M0 | [5 empty] | Arduino M0
| Float | [5 empty] | Inline, using types.h
| Function |  | Inline |  | Inline, Modulo |  | float | int16 | int32
N_FIR | Micros Per Trial |  |  |  | (non deterministic!) |  | Micros Per Trial | Micros Per Trial | Micros Per Trial
4 | 30.2 |  | 27.42 | 90.79% | 28 | 102.1%
8 | 59.57 |  | 54.78 | 91.96% | 56.35 | 102.9% | 59.51 | 4.93 | 5.77
16 | 118.3 |  | 109.15 | 92.27% | 110.8 | 101.5% | 114.83 | 9.11 | 10.77 | 12.6048
32 | 235 |  | 217.57 | 92.58% | 220 | 101.1% | 226.47 | 17.46 | 20.79 | 12.9708
64 | 473 |  | 438.08 | 92.62% | 438 | 99.98% | 446.45 | 34.15 | 40.83 | 13.0732
128 | 945 |  | 874.76 | 92.57% | 874.4 | 99.96% | 892.74 | 67.55 | 80.91 | 13.216
256 | 1887 |  | 1764 | 93.48% | 1758.8 | 99.71% | 1783.68 | 134.35 | 161.06 | 13.2764
512 | 3761 |  |  | 0% |  | #DIV/0! | 3567.42 | 267.93 | 321.36
1024 | 7519 |  |  | 0% |  | #DIV/0! | 7131.84 | 535.12 | 641.98
| Assumed Sample Rate | 16000 | Hz
| Sample Period | 62.5 | micros

## Maple
Maple
http://www.leaflabs.com/about-maple/
STM32F103RB: a 32-bit ARM Cortex-M3 microprocessor
72 MHz
Maple
Inline, using types.h
|  | float | int32 | int16
4
8 |  | 20.33 | 2.99 | 3.45
16 |  | 39.39 | 5.55 | 6.45
32 |  | 77.59 | 10.66 | 12.47
64 |  | 153.84 | 20.91 | 24.48
128 |  | 306.21 | 41.39 | 48.53
256 |  | 610.84 | 82.36 | 96.64
512 |  | 1220.43 | 164.31 | 192.83
1024 |  | 2438.84 | 328.2 | 385.45

## Arduino Due
https://www.arduino.cc/en/Main/arduinoBoardDue
Atmel SAM3X8E ARM Cortex-M3 CPU
84 MHz
Arduino Due
Inline, using types.h
| double | float | long | int
4 | 13.75 | 8.61 | 1.92 | 1.92
8 | 28.23 | 17.67 | 3.44 | 3.44
16 | 57.06 | 35.69 | 6.49 | 6.49
32 | 114.59 | 71.64 | 12.6 | 12.6
64 | 229.52 | 143.43 | 24.8 | 24.8
128 | 459.25 | 286.93 | 49.21 | 49.21
256 | 918.56 | 573.83 | 98.05 | 98.05
512 | 1837.07 | 1147.53 | 195.67 | 195.67

## Teensy 3.2
http://www.pjrc.com/store/teensy32.html
NXP Kinetis MK20DX256VLH7, Cortex-M4 (No FPU)
96 MHz, Optimized
N | float | int32
8 | 14.87 | 1.15 |  | usec / FIR
16 | 29.24 | 2.16
32 | 58.05 | 4.16
64 | 115.52 | 8.17
128 | 230.49 | 16.2
256 | 460.29 | 32.23
512 | 919.99 | 64.31
1024 | 1839.32 | 128.49
NXP Kinetis MK20DX256VLH7, Cortex-M4 (No FPU)
Teensy 3.2
96 MHz, Optimized
| double | float | long | int
4 | 11.78 | 6.81 | 0.61 | 0.61
8 | 24.81 | 14.74 | 1.07 | 1.07
16 | 50.7 | 30.53 | 1.99 | 1.99
32 | 102.3 | 62.01 | 3.82 | 3.82
64 | 205.35 | 124.89 | 7.5 | 7.5
128 | 411.28 | 250.57 | 14.85 | 14.85
256 | 822.97 | 501.85 | 29.55 | 29.55
512 | 1646.22 | 1004.33 | 58.96 | 58.96
Teensy 3.1, 72MHz
| 72 MHz, Optimized |  |  |  | 1.3333
| double | float | long | int
4 | 12.67 | 7.36 | 0.81 | 0.81 | 1.3279 | 1.1674 | 1.459 | 1.459
8 | 26.53 | 15.51 | 1.42 | 1.42 | 1.3271 | 1.1452 | 1.4579 | 1.4579
16 | 54.1 | 31.67 | 2.65 | 2.65 | 1.3317 | 1.1353 | 1.4523 | 1.4523
32 | 109.06 | 63.87 | 5.1 | 5.1 | 1.3351 | 1.1324 | 1.4555 | 1.4555
64 | 218.82 | 128.22 | 10 | 10 | 1.3333 | 1.1293 | 1.4547 | 1.4547
128 | 438.17 | 256.58 | 19.81 | 19.81 | 1.334 | 1.1284 | 1.4545 | 1.4545
256 | 876.73 | 513.32 | 39.43 | 39.43 | 1.3343 | 1.128 | 1.4541 | 1.4541
512 | 1753.6 | 1026.67 | 78.65 | 78.65 | 1.334 | 1.1278 | 1.4537 | 1.4537
Teensy 3.1
96 MHz, Not-Optimized
| double | float | long | int | Relative to 96MHz, Optimized
4 | 12.36 | 7.95 | 0.89 | 0.89 | 1.0492
8 | 25.72 | 16.88 | 1.56 | 1.56 | 1.0367
16 | 52.28 | 34.66 | 2.89 | 2.89 | 1.0312
32 | 105.2 | 70.22 | 5.56 | 5.56 | 1.0283
64 | 210.9 | 141.04 | 10.91 | 10.91 | 1.027
128 | 422.11 | 282.75 | 21.6 | 21.6 | 1.0263
256 | 844.39 | 566.07 | 42.97 | 42.97 | 1.026
512 | 1688.76 | 1132.65 | 85.71 | 85.71 | 1.0258

## NXP K66
http://www.leaflabs.com/about-maple/
FRDM-K66F, with an NXP Kentis MK66FNM0VMD18
180 MHz
Microseconds per trial
FRDM-K66F
Inline, using types.h
| float | int32 | int16
4
8 | 0.8 | 0.7 | 0.8
16 | 1.3 | 1.2 | 1.4
32 | 2.7 | 2.4 | 2.8
64 | 5 | 4.7 | 5.4
128 | 10 | 9.3 | 10.7
256 | 19.9 | 18.5 | 21.3
512 | 39.7 | 36.8 | 42.4
1024 | 79.2 | 73.5 | 84.8

## Python
| Python on PC | Python on PC
| i5, M540, 2.53 GHz | i5, M540, 2.53 GHz
| Not Vectorized | Scipy.signal | Multiple runs |  |  |  | Ratio of Time / N
4 | 12.5 | 5.6987 | 5.546 | 5.47 | 6.08 |  | 1.4247
8 | 21.9 | 5.5945 | 5.668 | 5 | 6.55 | 5.16 | 0.69931
16 | 37.4 | 5.5045 | 5.768 | 5.3 | 6.1 | 4.85 | 0.34403
32 | 58 | 5.6928 | 5.911 | 6.41 | 5.15 | 5.3 | 0.1779
64 | 90.2 | 8.3607 | 10.183 | 8.9 | 7.02 | 7.34 | 0.13064
128 | 222.9 | 8.769 | 8.197 | 18.11 | 8.27 | 9.84 | 0.068508
256 | 423.3 | 10.9757 | 11.093 | 10.33 | 11.87 | 10.61 | 0.042874
512 | 829.2 | 18.0565 | 20.046 | 17.88 | 16.25 | 18.05 | 0.035267
1024 |  | 27.3535 | 29.384 | 26.82 | 27.16 | 26.05 | 0.026712
2048 |  | 48.5933 |  | 47 | 49.97 | 48.81 | 0.023727
4096 |  | 99.42 |  | 94.1 | 91.43 | 112.73 | 0.024272
8192 |  | 201.5133 |  | 229.32 | 181.94 | 193.28 | 0.024599
16384 |  | 366.9933 |  | 377.01 | 342.47 | 381.5 | 0.022399

## Sheet2
FIR Performance (Naïve C Implementation)
Inputs |  | Time to Complete FIR (microseconds, smaller is better)
Type | N of FIR | Arduino Uno | Arduino M0 | Maple | Arduino Due | Teensy 3.2 | FRDM-K66F
Int16 | 16 | 41 | 9.11 | 6.45 | 6.49 | 1.99 | 1.4 | 2.5625 | 0.56937 | 0.40313 | 0.40563 | 0.12437 | 0.0875
Int16 | 32 | 79 | 17.46 | 12.47 | 12.6 | 3.82 | 2.8 | 2.4688 | 0.54563 | 0.38969 | 0.39375 | 0.11937 | 0.0875
Int16 | 64 | 155 | 34.15 | 24.48 | 24.8 | 7.5 | 5.4 | 2.4219 | 0.53359 | 0.3825 | 0.3875 | 0.11719 | 0.084375
Int16 | 128 | 308 | 67.55 | 48.53 | 49.21 | 14.85 | 10.7 | 2.4062 | 0.52773 | 0.37914 | 0.38445 | 0.11602 | 0.083594
Int16 | 256 | 612 | 134.35 | 96.64 | 98.05 | 29.55 | 21.3 | 2.3906 | 0.5248 | 0.3775 | 0.38301 | 0.11543 | 0.083203
Type | N of FIR | Arduino Uno | Arduino M0 | Maple | Arduino Due | Teensy 3.2 | FRDM-K66F
Int32 | 16 | 129 | 10.77 | 5.55 | 6.49 | 1.99 | 1.2 | 8.0625 | 0.67312 | 0.34687 | 0.40563 | 0.12437 | 0.075
Int32 | 32 | 254 | 20.79 | 10.66 | 12.6 | 3.82 | 2.4 | 7.9375 | 0.64969 | 0.33313 | 0.39375 | 0.11937 | 0.075
Int32 | 64 | 503 | 40.83 | 20.91 | 24.8 | 7.5 | 4.7 | 7.8594 | 0.63797 | 0.32672 | 0.3875 | 0.11719 | 0.073438
Int32 | 128 | 1000 | 80.91 | 41.39 | 49.21 | 14.85 | 9.3 | 7.8125 | 0.63211 | 0.32336 | 0.38445 | 0.11602 | 0.072656
Int32 | 256 |  | 161.06 | 82.36 | 98.05 | 29.55 | 18.5 | 0 | 0.62914 | 0.32172 | 0.38301 | 0.11543 | 0.072266
Type | N of FIR | Arduino Uno | Arduino M0 | Maple | Arduino Due | Teensy 3.2 | FRDM-K66F
Float32 | 16 | 311 | 114.83 | 39.39 | 35.69 | 30.53 | 1.3 | 19.4375 | 7.1769 | 2.4619 | 2.2306 | 1.9081 | 0.08125
Float32 | 32 | 622 | 226.47 | 77.59 | 71.64 | 62.01 | 2.7 | 19.4375 | 7.0772 | 2.4247 | 2.2388 | 1.9378 | 0.084375
Float32 | 64 | 1270 | 446.45 | 153.84 | 143.43 | 124.89 | 5 | 19.8438 | 6.9758 | 2.4038 | 2.2411 | 1.9514 | 0.078125
Float32 | 128 | 2522 | 892.74 | 306.21 | 286.93 | 250.57 | 10 | 19.7031 | 6.9745 | 2.3923 | 2.2416 | 1.9576 | 0.078125
Float32 | 256 |  | 1783.68 | 610.84 | 573.83 | 501.85 | 19.9 | 0 | 6.9675 | 2.3861 | 2.2415 | 1.9604 | 0.077734